## 100W žárovka
Luxmetr |  |  | Fotoodpor
Δl (cm) | E (lx) | ETEOR (lx) | Δl (cm) | U (V)
0 | 47500 | 47500 | 0 | 5.35 | 4.6767 | 0.72835
5 | 9450 | 10657.8947 | 5 | 5.08 | 3.9754 | 0.70586
10 | 3940 | 4574.9108 | 10 | 4.85 | 3.5955 | 0.68574
15 | 2345 | 2529.5858 | 15 | 4.63 | 3.3701 | 0.66558
20 | 1565 | 1602.4573 | 20 | 4.44 | 3.1945 | 0.64738
25 | 1140 | 1105.2858 | 25 | 4.28 | 3.0569 | 0.63144
30 | 889 | 808.1285 | 30 | 4.15 | 2.9489 | 0.61805
35 | 719 | 616.4877 | 35 | 4 | 2.8567 | 0.60206
Počáteční vzdálenost od zdroje (vlákno žárovky) ≈ 4,5cm |  |  | Počáteční vzdálenost od zdroje (vlákno žárovky) ≈ 4,5cm
[7 empty] | Δl (cm) | Luxmetr |  | Fotorezistor
[8 empty] | E (lx) | ETEOR (lx) | U (V) | ETEOR (lx)
[7 empty] | 0 | 47500 | 47500 | 5.35 | 39930.1378
[7 empty] | 5 | 9450 | 10657.8947 | 5.08 | 11429.9119
[7 empty] | 10 | 3940 | 4574.9108 | 4.85 | 4578.0531
[7 empty] | 15 | 2345 | 2529.5858 | 4.63 | 2221.0574
[7 empty] | 20 | 1565 | 1602.4573 | 4.44 | 1365.2944
[7 empty] | 25 | 1140 | 1105.2858 | 4.28 | 1014.865
[7 empty] | 30 | 889 | 808.1285 | 4.15 | 868.5492
[7 empty] | 35 | 719 | 616.4877 | 4 | 806.6602
Počáteční vzdálenost od zdroje (vlákno žárovky) ≈ 4,5cm
𝑍á𝑘𝑜𝑛 𝑝ř𝑒𝑣𝑟á𝑐𝑒𝑛ý𝑐ℎ č𝑡𝑣𝑒𝑟𝑐ů 𝐸_1/𝐸_2 =〖𝑙_2〗^2/〖𝑙_1〗^2 ⇒ 𝐸(𝑙𝑥)= (𝑙_0/(𝑙_0+∆𝑙))^2×𝐸_0

## topná dlaždice
t (m) | R (Ω) | ϑ (°C) | t (m) | R (Ω) | ϑ (°C) | t (m) | R (Ω) | ϑ (°C) | t (m) | R (Ω) | ϑ (°C)
0 | 108.5 | 21.8189 | 0 | 108.5 | 21.8189 | 20 | 133.5 | 86.829 | 40 | 150.6 | 132.0444
1 | 108.6 | 22.0765 | 1 | 108.6 | 22.0765 | 21 | 135 | 90.7705 | 41 | 150.8 | 132.577
2 | 108.7 | 22.334 | 2 | 108.7 | 22.334 | 22 | 136.4 | 94.4534 | 42 | 151.1 | 133.376
3 | 109 | 23.1068 | 3 | 109 | 23.1068 | 23 | 137.6 | 97.6134 | 43 | 151.5 | 134.4416
4 | 109.5 | 24.3952 | 4 | 109.5 | 24.3952 | 24 | 139 | 101.304 | 44 | 151.8 | 135.241
5 | 110.4 | 26.7155 | 5 | 110.4 | 26.7155 | 25 | 140.1 | 104.2067 | 45 | 152.1 | 136.0407
6 | 111.5 | 29.5536 | 6 | 111.5 | 29.5536 | 26 | 141.2 | 107.112 | 46 | 152.4 | 136.8405
7 | 112.6 | 32.3941 | 7 | 112.6 | 32.3941 | 27 | 142.2 | 109.7553 | 47 | 152.6 | 137.3739
8 | 114 | 36.0128 | 8 | 114 | 36.0128 | 28 | 143.1 | 112.1362 | 48 | 152.8 | 137.9073
9 | 115.6 | 40.1533 | 9 | 115.6 | 40.1533 | 29 | 144 | 114.5188 | 49 | 153 | 138.4408
10 | 117.1 | 44.0396 | 10 | 117.1 | 44.0396 | 30 | 144.9 | 116.9031 | 50 | 153 | 138.4408
11 | 118.9 | 48.7092 | 11 | 118.9 | 48.7092 | 31 | 145.8 | 119.2891 | 51 | 153.3 | 139.2413
12 | 120.8 | 53.6453 | 12 | 120.8 | 53.6453 | 32 | 146.5 | 121.1462 | 52 | 153.5 | 139.775
13 | 122.5 | 58.068 | 13 | 122.5 | 58.068 | 33 | 147.1 | 122.7388 | 53 | 153.7 | 140.3088
14 | 124.4 | 63.018 | 14 | 124.4 | 63.018 | 34 | 147.8 | 124.5978 | 54 | 153.8 | 140.5758
15 | 126 | 67.1922 | 15 | 126 | 67.1922 | 35 | 148.4 | 126.192 | 55 | 153.8 | 140.5758
16 | 127.6 | 71.3716 | 16 | 127.6 | 71.3716 | 36 | 148.8 | 127.2553 | 56 | 153.8 | 140.5758
17 | 129.3 | 75.8181 | 17 | 129.3 | 75.8181 | 37 | 149.5 | 129.1169 | 57 | 153.8 | 140.5758
18 | 130.5 | 78.9603 | 18 | 130.5 | 78.9603 | 38 | 149.9 | 130.1811
19 | 132.1 | 83.1546 | 19 | 132.1 | 83.1546 | 39 | 150.2 | 130.9796
20 | 133.5 | 86.829
21 | 135 | 90.7705
22 | 136.4 | 94.4534
23 | 137.6 | 97.6134
24 | 139 | 101.304
25 | 140.1 | 104.2067
26 | 141.2 | 107.112
27 | 142.2 | 109.7553 |  |  |  |  | x | y |  | x | y
28 | 143.1 | 112.1362 |  |  |  |  | 0 | 0.96643 |  | 0 | 0.021068 | 13.6196 | 60.2664
29 | 144 | 114.5188 |  |  |  |  | 1 | 0.85796 |  | 1 | 4.4454
30 | 144.9 | 116.9031 |  |  |  |  | 2 | 0.7562 |  | 2 | 8.8697
31 | 145.8 | 119.2891 |  |  |  |  | 3 | 0.66093 |  | 3 | 13.294 | 4.9226 | 21.8
32 | 146.5 | 121.1462 |  |  |  |  | 4 | 0.57197 |  | 4 | 17.7183 | 31.7742 | 140.6
33 | 147.1 | 122.7388 |  |  |  |  | 5 | 0.48912 |  | 5 | 22.1426
34 | 147.8 | 124.5978 |  |  |  |  | 6 | 0.4122 |  | 6 | 26.5669
35 | 148.4 | 126.192 |  |  |  |  | 7 | 0.341 |  | 7 | 30.9912
36 | 148.8 | 127.2553 |  |  |  |  | 8 | 0.27532 |  | 8 | 35.4155
37 | 149.5 | 129.1169 |  |  |  |  | 9 | 0.21499 |  | 9 | 39.8398
38 | 149.9 | 130.1811 |  |  |  |  | 10 | 0.1598 |  | 10 | 44.2641
39 | 150.2 | 130.9796 |  |  |  |  | 11 | 0.10956 |  | 11 | 48.6884
40 | 150.6 | 132.0444 |  |  |  |  | 12 | 0.064075 |  | 12 | 53.1127
41 | 150.8 | 132.577 |  |  |  |  | 13 | 0.023151 |  | 13 | 57.537
42 | 151.1 | 133.376 |  |  |  |  | 14 | -0.013405 |  | 14 | 61.9614
43 | 151.5 | 134.4416 |  |  |  |  | 15 | -0.045787 |  | 15 | 66.3857
44 | 151.8 | 135.241 |  |  |  |  | 16 | -0.07419 |  | 16 | 70.81
45 | 152.1 | 136.0407 |  |  |  |  | 17 | -0.098807 |  | 17 | 75.2343
46 | 152.4 | 136.8405 |  |  |  |  | 18 | -0.11983 |  | 18 | 79.6586
47 | 152.6 | 137.3739 |  |  |  |  | 19 | -0.13746 |  | 19 | 84.0829
48 | 152.8 | 137.9073 |  |  |  |  | 20 | -0.15188 |  | 20 | 88.5072
49 | 153 | 138.4408 |  |  |  |  | 21 | -0.16329 |  | 21 | 92.9315
50 | 153 | 138.4408 |  |  |  |  | 22 | -0.17189 |  | 22 | 97.3558
51 | 153.3 | 139.2413 |  |  |  |  | 23 | -0.17787 |  | 23 | 101.7801
52 | 153.5 | 139.775 |  |  |  |  | 24 | -0.18141 |  | 24 | 106.2044
53 | 153.7 | 140.3088 |  |  |  |  | 25 | -0.18272 |  | 25 | 110.6287
54 | 153.8 | 140.5758 |  |  |  |  | 26 | -0.182 |  | 26 | 115.053
55 | 153.8 | 140.5758 |  |  |  |  | 27 | -0.17942 |  | 27 | 119.4773
56 | 153.8 | 140.5758 |  |  |  |  | 28 | -0.17519 |  | 28 | 123.9016
57 | 153.8 | 140.5758 |  |  |  |  | 29 | -0.16951 |  | 29 | 128.3259
[7 empty] | 30 | -0.16256 |  | 30 | 132.7502
[7 empty] | 31 | -0.15453 |  | 31 | 137.1746
[7 empty] | 32 | -0.14563 |  | 32 | 141.5989
[7 empty] | 33 | -0.13605 |  | 33 | 146.0232
[7 empty] | 34 | -0.12598 |  | 34 | 150.4475
[7 empty] | 35 | -0.11562 |  | 35 | 154.8718
[7 empty] | 36 | -0.10515 |  | 36 | 159.2961
[7 empty] | 37 | -0.094776 |  | 37 | 163.7204
[7 empty] | 38 | -0.084689 |  | 38 | 168.1447
[7 empty] | 39 | -0.075082 |  | 39 | 172.569
[7 empty] | 40 | -0.06615 |  | 40 | 176.9933
[7 empty] | 41 | -0.058087 |  | 41 | 181.4176
[7 empty] | 42 | -0.051086 |  | 42 | 185.8419
[7 empty] | 43 | -0.045341 |  | 43 | 190.2662
[7 empty] | 44 | -0.041047 |  | 44 | 194.6905
[7 empty] | 45 | -0.038397 |  | 45 | 199.1148
[7 empty] | 46 | -0.037585 |  | 46 | 203.5391
[7 empty] | 47 | -0.038806 |  | 47 | 207.9634
[7 empty] | 48 | -0.042252 |  | 48 | 212.3878
[7 empty] | 49 | -0.048119 |  | 49 | 216.8121
[7 empty] | 50 | -0.056599 |  | 50 | 221.2364
[7 empty] | 51 | -0.067887 |  | 51 | 225.6607
[7 empty] | 52 | -0.082177 |  | 52 | 230.085
[7 empty] | 53 | -0.099663 |  | 53 | 234.5093
[7 empty] | 54 | -0.12054 |  | 54 | 238.9336
[7 empty] | 55 | -0.145 |  | 55 | 243.3579
[7 empty] | 56 | -0.17323 |  | 56 | 247.7822
[7 empty] | 57 | -0.20544 |  | 57 | 252.2065

## M2
U (V) | t (ms) | f (Hz) | n (ot/min)
23.8 | 23.2 | 43.1034 | 2586.2069
23 | 24 | 41.6667 | 2500
22 | 25.8 | 38.7597 | 2325.5814
21 | 27.2 | 36.7647 | 2205.8824
20 | 28.8 | 34.7222 | 2083.3333
19 | 31.4 | 31.8471 | 1910.828
18 | 34.2 | 29.2398 | 1754.386
17 | 37.2 | 26.8817 | 1612.9032
16 | 42 | 23.8095 | 1428.5714
15 | 45 | 22.2222 | 1333.3333
14 | 50.8 | 19.685 | 1181.1024
13 | 56.4 | 17.7305 | 1063.8298
12 | 64.4 | 15.528 | 931.677
11 | 75.6 | 13.2275 | 793.6508
10 | 90.4 | 11.0619 | 663.7168